## Table
Converting crank angle to distance from TDC (and vice versa) |  |  |  | Table: Angle to Distance
Engine dimensions |  |  |  | deg | mm | deg | mm | deg | mm | deg | mm
input | Stroke (S) | 54.43 | (RD/RZ250 & 350 = 54mm, RD400 = 62mm) | 0 | 0 | 10 | 0.51521 | 20 | 2.0365 | 30 | 4.4926
input | Conrodlength (L) | 109.8 | (RD/RZ250 & 350 = 110mm, RD400 = 115mm) | 0.5 | 0.0012931 | 10.5 | 0.56778 | 20.5 | 2.1379 | 30.5 | 4.638
input | Bore diameter | 54 | (RD/RZ250 = 54mm, RD/RZ350 & RD400 = 64mm) | 1 | 0.0051723 | 11 | 0.62288 | 21 | 2.2416 | 31 | 4.7855
| Displacement | 124.6567 | (per cylinder in CC's or cm^3) | 1.5 | 0.011637 | 11.5 | 0.68049 | 21.5 | 2.3477 | 31.5 | 4.9351
| Radius (R) | 27.215 | Stroke/2 | 2 | 0.020687 | 12 | 0.7406 | 22 | 2.456 | 32 | 5.0866
| P=R+L-T | 135.215 | (Distance to angle calculation help value) | 2.5 | 0.03232 | 12.5 | 0.80322 | 22.5 | 2.5667 | 32.5 | 5.2401
|  |  |  | 3 | 0.046536 | 13 | 0.86832 | 23 | 2.6796 | 33 | 5.3956
Distance to angle: |  |  |  | 3.5 | 0.063332 | 13.5 | 0.93591 | 23.5 | 2.7948 | 33.5 | 5.5531
input | distance (T) | 1.8 | (advance in mm) | 4 | 0.082707 | 14 | 1.006 | 24 | 2.9123 | 34 | 5.7125
Output | Angle (alpha) | 18.7853 | (advance in degrees) | 4.5 | 0.10466 | 14.5 | 1.0785 | 24.5 | 3.032 | 34.5 | 5.8738
|  |  |  | 5 | 0.12918 | 15 | 1.1535 | 25 | 3.1539 | 35 | 6.037
Angle to distance: |  |  |  | 5.5 | 0.15628 | 15.5 | 1.2309 | 25.5 | 3.278 | 35.5 | 6.2021
Input | angle | 130.5 | (advance in degrees) | 6 | 0.18594 | 16 | 1.3108 | 26 | 3.4044 | 36 | 6.3691
Output | Makes distance: | 46.8575 | (advance in mm) | 6.5 | 0.21817 | 16.5 | 1.3931 | 26.5 | 3.5329 | 36.5 | 6.5379
|  |  |  | 7 | 0.25296 | 17 | 1.4779 | 27 | 3.6636 | 37 | 6.7086
|  |  |  | 7.5 | 0.29031 | 17.5 | 1.565 | 27.5 | 3.7965 | 37.5 | 6.881
|  |  |  | 8 | 0.3302 | 18 | 1.6545 | 28 | 3.9315 | 38 | 7.0552
|  |  |  | 8.5 | 0.37264 | 18.5 | 1.7465 | 28.5 | 4.0686 | 38.5 | 7.2312
|  |  |  | 9 | 0.41763 | 19 | 1.8408 | 29 | 4.2078 | 39 | 7.409
Yellow cells = user enterable |  |  |  | 9.5 | 0.46515 | 19.5 | 1.9375 | 29.5 | 4.3492 | 39.5 | 7.5884